## Hoja1
Tipo Constructivo | Estructura | Material | Cantidad | Unidad
LMT 13,2kV Coplanar Horizontal Madera | Alineación | Cruceta MN 111 | 1 | Pza
LMT 13,2kV Coplanar Horizontal Madera | Alineación | Aislador MN3a porcelana | 3 | Pza
LMT 13,2kV Coplanar Horizontal Madera | Alineación | Perno Recto MN411 extra largo | 3 | Pza
LMT 13,2kV Coplanar Horizontal Madera | Alineación | Perno MN55 - 5/8" x 300mm R152mm | 1 | Pza
LMT 13,2kV Coplanar Horizontal Madera | Alineación | Perno MN52 - 1/2" x 250mm R102mm | 1 | Pza
LMT 13,2kV Coplanar Horizontal Madera | Alineación | Perno MN49 - 1/2" x 125mm R76mm | 2 | Pza
LMT 13,2kV Coplanar Horizontal Madera | Alineación | Chapa Cuadrada 50x50x2,8mm Ø20m | 2 | Pza
LMT 13,2kV Coplanar Horizontal Madera | Alineación | Chapa freno p/perno MN411 | 5 | Pza
LMT 13,2kV Coplanar Horizontal Madera | Alineación | Brazo Recto MN40 pesado | 2 | Pza
LMT 13,2kV Coplanar Horizontal Madera | Alineación | Alambre atar AL-AL 4mm | 0.125 | Pza
LMT 13,2kV Coplanar Horizontal Madera | Alineación | Conductor MN100 Cable H°G° 6mm | 15 | m
LMT 13,2kV Coplanar Horizontal Madera | Alineación | Clavos "U" | 20 | Pza
| Retención/Desvío | Cruceta H°A° asimetrica c | 1 | Pza.
| Retención/Desvío | Aislador orgánico rótula / badajo de 15 kV | 6 | Pza.
| Retención/Desvío | Morsa de Retención MR13 35/120mm2 | 6 | Pza.
| Retención/Desvío | Órbita con oreja (encaje ojo) MN154 | 6 | Pza.
| Retención/Desvío | Anillo/badajo MN384 | 6 | Pza.
| Retención/Desvío | Estribo retención simple | 2 | Pza.
| Retención/Desvío | Estribo retención doble | 2 | Pza.
| Retención/Desvío | Aislador MN3a porcelana | 1 | Pza.
| Retención/Desvío | Perno Recto MN411 extra largo | 1 | Pza.
| Retención/Desvío | 6/70mm2.Modelo 1981/3B | 6 | Pza.
| Retención/Desvío | Arandela MN30 Ø1/2" 32mm | 4 | Pza.
| Retención/Desvío | Arandela MN32a Ø1/2" 22mm | 4 | Pza.
| Retención/Desvío | Esparrago HºGº Ø1/2"" x 50mm p/bloquete | 2 | Pza.
| Retención/Desvío | Bloquete de bronce p/Puesta a Tierra | 2 | Pza.
| Retención/Desvío | Conductor de Cu desnudo 50mm2 | 1 | mts
| Retención/Desvío | P/tierra G302A. Ø17mm (N | 5 | Pza.
| Retención/Desvío | Terminal de Cu estañado p | 1 | Pza.
| Retención/Desvío | Jabalina tipo 'Copperbond' diam. 5/8"" (14,60) x 1500 mm. | 1 | Pza.

## Hoja2
Material | File
Abrazadera con escote Ø120mm c/bulón 1/2" | Abrazaderas con escote
Abrazadera con escote Ø140mm c/bulón 1/2" | Abrazaderas con escote
Abrazadera con escote Ø160mm c/bulón 1/2" | Abrazaderas con escote
Abrazadera con escote Ø180mm c/bulón 1/2" | Abrazaderas con escote
Abrazadera con escote Ø210mm c/bulón 1/2" | Abrazaderas con escote
Abrazadera Lisa MN251 Ø210mm c/bulón 1/2" | Abrasaderas lisas
Abrazadera Lisa MN251a Ø171mm c/bulón 1/2" | Abrasaderas lisas
Abrazadera Lisa MN251b Ø185mm c/bulón 1/2" | Abrasaderas lisas
Abrazadera Lisa MN251 Ø235mm c/bulón 1/2" | Abrasaderas lisas
Abrazadera Lisa MN251d Ø315mm c/bulón 1/2" | Abrasaderas lisas
Estribo simple corto | Estribos
Estribo doble corto | Estribos
Estribo simple largo | Estribos
Estribo doble largo | Estribos
Prolongación MH recta 90° 160mm | Prolongaciones
Prolongación MH recta 0° 200mm | Prolongaciones
Péndulo 80mm sep L=220m | Pendulos
Péndulo 100mm sep L=270m | Pendulos
Péndulo 80mm sep L=260m | Pendulos
Arandela Grower MN32a 22mm x 1/2" | Arandelas Grower
Arandela Grower MN32b 26,4mm x 5/8" | Arandelas Grower
Arandela Grower MN32c 31,5mm x 3/4" | Arandelas Grower
Arandela Plana MN30 32mm x 1/2" | Arandelas planas
Arandela Plana MN31 40mm x 5/8" | Arandelas planas
Brazo Recto MN40 1016mm | Brazos rectos
Brazo Recto MN41 710mm | Brazos rectos
Brazo Diagonal MN42 1500mm x 1/2" | Brazo diagonal
Brazo Diagonal MN42a 1500mm x 18mm | Brazo diagonal
Brazo Doble MN43 1500mm x 1/2" | Brazo Doble
Brazo Doble MN43a 1500mm x 18mm | Brazo Doble
Brazo Soporte MN44 1400mm x 1/2" | Brazo Soporte
Brazo Soporte MN44a 1400mm x 18mm | Brazo Soporte
Bulón MN48 1/2" x 38mm | Bulones
Bulón MN48a 3/8" x 25mm | Bulones
Bulón MN49 1/2" x 127mm | Bulones
Bulón MN50 1/2" x 178mm | Bulones
Bulón MN51 1/2" x 203mm | Bulones
Bulón MN52 1/2" x 254mm | Bulones
Bulón MN53 5/8" x 203mm | Bulones
Bulón MN54 5/8" x 254mm | Bulones
Bulón MN55 5/8" x 305mm | Bulones
Bulón MN56 5/8" x 356mm | Bulones
Bulón MN57 5/8" x 406mm | Bulones
Bulón MN58 5/8" x 457mm | Bulones
Bulón MN59 1/2" x 64mm | Bulones
Bulón MN59a 1/2" x 70mm | Bulones
Bulón MN60 1/2" x 89mm | Bulones
Bulón MN61 3/4" x 356mm | Bulones
Bulón MN62 3/4" x 406mm | Bulones
Bulón MN63 3/4" x 457mm | Bulones
Bulón MN64 5/8" x 89mm | Bulones
Bulón MN64a 5/8" x 110mm | Bulones
Bulón MN66 5/8" x 152mm | Bulones
Chapa Freno MN88 Ø14mm | Chapa Freno
Chapa Freno MN88a Ø17mm | Chapa Freno
Chapa Freno MN88b Ø20mm | Chapa Freno
Chapa Cuadrada MN84 50mm x 20mm | Chapa Cuadrada
Chapa Cuadrada MN83 75mm x 28mm | Chapa Cuadrada
Ojal Badajo MN382 | Ojal Badajo
Anillo Badajo MN384 | Anillo Badajo
Orbita Ojal MN154 | Orbita Ojal
Orbita Anillo J0 | Orbita anillo
Cruceta Canadiense 13,2kV | Cruceta Canadiense 13kV
Cruceta Canadiense 33kV | Cruceta Canadiense 13kV
Cruceta Y 13,2kV | Cruceta Y 13kV
Cruceta Y 33kV | Cruceta Y 13kV
Cruceta central MN107 3000mm | Cruceta MN107
Cruceta central MN110 1820mm | Cruceta MN110
Cruceta central MN111 2440mm | Cruceta MN111
Cruceta central MN109 1820mm | Cruceta MN109
Morsa Retensión MR3 120-240mm2 | Morsa MR3
Morsa Retensión MR3m 50-185mm2 | Morsa MR3m
Morsa Retensión MR4 185-300mm2 | Morsa MR4
Morsa Retensión MR13 35-120mm2 | Morsa MR13
Morsa Retensión MR14 16-50mm2 | Morsa MR14
Morsa Suspensión MS1 16-150mm2 | Morsa MS1
Morseto Bifilar Al MPM1 6/50mm2 | Morseto bifilar
Morseto Bifilar Bimetalico MPB1 6/50mm2 | Morseto bifilar
Morseto Bifilar Al MPM2 16/95mm2 | Morseto bifilar 2
Morseto Bifilar Bimetalico MPB2 16/95mm2 | Morseto bifilar 2
Morseto Peine p/CU 25-70mm2 | Morseto Peine
Morseto Peine p/CU 35-120mm2 | Morseto Peine
Perno MN411CR 360mm | Perno MN411CR
Perno MN411b 300m | Perno MN411
Perno MN411 260mm | Perno MN411
Perno MN414 | Perno MN414
Mensula de Retención PKR20 Curva | Mensula PKR20 Curva
Mensula de Retención PKR20 Recta | Mensula PKR20 Recta
Mensula de Suspensión PKS30 Curva | Mensula PKS30 Curva
Mensula de Suspensión PKS30 Recta | Mensula PKS30 Recta
Morsa Retención PRA1000 25-70mm2 | Morsa PRA1000
Morsa Retención PRA1500 35-70mm2 | Morsa PRA1500
Morsa Acometida PKD20 4-25mm2 | Morsa PKD20
Morsa H°G° RG3 c/ojal 25-50mm2 | Morsa RG3
Morsa H°G° RG4 c/ojal 70-95mm2 | Morsa RG4
Morsa H°G° SG1 c/ojal 22-50mm2 | Morsa SG1
Morsa H°G° SG1a c/ojal 70-95mm2 | Morsa SG1
Conector PAT | Conector PAT
Chapa NC3 | Chapa NC3
Bloquete MN1101a Acero 50mm | Bloquete
Bloquete MN1101b Latón 50mm | Bloquete
Bloquete MN1101c Latón 80mm | Bloquete
Base H°G° para abulonar | Base HG para abulonar
Base H°G° para empotrar | Base HG para empotrar
Base H°G° para madera | Base HG para madera
Jabalina Copperbond 5/8" x 1.5m | Jabalina Acero Cobre Lisas
Descargador Polimerico Sobretensión 15kV 10kA | Descargadores sobretensión
Descargador Polimerico Sobretensión 36kV 10kA | Descargadores sobretensión
Seccionador APR 160A | Seccionador BT tipo APR
Seccionador APR 630A | Seccionador BT tipo APR
Seccionador fusible tipo XS 15kV | Seccionador Fusible tipo XS
Seccionador fusible tipo XS 36kV | Seccionador Fusible tipo XS
Seccionador unipolar a cuchilla 15kV | Seccionador unipolar a cuchilla
Seccionador unipolar a cuchilla 36kV | Seccionador unipolar a cuchilla
Seccionador a cuchilla Bypass 15kV | Seccionador unipolar a cuchilla bypass
Seccionador a cuchilla Bypass 36kV | Seccionador unipolar a cuchilla bypass
Aislador MN3a 13,2kV | Aislador MN3a
Aislador MN14 33kV | Aislador MN14
Aislador MN11 13,2kV | Aislador MN11
Aislador MN12 33kV | Aislador MN12
Aislador polimerico 13,2kV | Aislador polimérico Suspensión-Retención
Aislador polimerico 33kV | Aislador polimérico Suspensión-Retención
Varillas Preformadas | Varillas Preformadas