## T Constructivos - Materiales
Tipo Constructivo | Estructura | Código Material | Material Codificado | Material | Cantidad | Unidad
LMT 13,2kV Coplanar Horizontal Madera | Alineación | MAT0070 | Cruceta Canadiense 33kV | Cruceta MN 111 | 1 | Pza
|  | MAT0014 | Aislador MN3a 13,2kV | Aislador MN3a porcelana | 3 | Pza
|  | MAT0111 | Orbita Anillo J0 | Perno Recto MN411 extra largo | 3 | Pza
|  | MAT0045 | Bulón MN55 5/8" x 305mm | Perno MN55 - 5/8" x 300mm R152mm | 1 | Pza
|  | MAT0042 | Bulón MN52 1/2" x 254mm | Perno MN52 - 1/2" x 250mm R102mm | 1 | Pza
|  | MAT0039 | Bulón MN49 1/2" x 127mm | Perno MN49 - 1/2" x 125mm R76mm | 2 | Pza
|  | MAT0059 | Cable de Acero MN101 | Chapa Cuadrada 50x50x2,8mm Ø20m | 2 | Pza
|  | MAT0061 | Chapa Cuadrada MN83 75mm x 28mm | Chapa freno p/perno MN411 | 5 | Pza
|  | MAT0033 | Brazo Recto MN40 1016mm | Brazo Recto MN40 pesado | 2 | Pza
|  | MAT0123 | Seccionador a cuchilla Bypass 36kV | Alambre atar AL-AL 4mm | 0.125 | Pza
|  | MAT0124 | Seccionador APR 160A | Conductor MN100 Cable H°G° 6mm | 15 | m
|  | MAT0126 | Seccionador fusible tipo XS 15kV | Clavos "U" | 20 | Pza
| Retención/Desvío |  | #N/A | Cruceta H°A° asimetrica c | 1 | Pza.
|  |  | #N/A | Aislador orgánico rótula / badajo de 15 kV | 6 | Pza.
|  |  | #N/A | Morsa de Retención MR13 35/120mm2 | 6 | Pza.
|  |  | #N/A | Órbita con oreja (encaje ojo) MN154 | 6 | Pza.
|  |  | #N/A | Anillo/badajo MN384 | 6 | Pza.
|  |  | #N/A | Estribo retención simple | 2 | Pza.
|  |  | #N/A | Estribo retención doble | 2 | Pza.
|  |  | #N/A | Aislador MN3a porcelana | 1 | Pza.
|  |  | #N/A | Perno Recto MN411 extra largo | 1 | Pza.
|  |  | #N/A | 6/70mm2.Modelo 1981/3B | 6 | Pza.
|  |  | #N/A | Arandela MN30 Ø1/2" 32mm | 4 | Pza.
|  |  | #N/A | Arandela MN32a Ø1/2" 22mm | 4 | Pza.
|  |  | #N/A | Esparrago HºGº Ø1/2"" x 50mm p/bloquete | 2 | Pza.
|  |  | #N/A | Bloquete de bronce p/Puesta a Tierra | 2 | Pza.
|  |  | #N/A | Conductor de Cu desnudo 50mm2 | 1 | mts
|  |  | #N/A | P/tierra G302A. Ø17mm (N | 5 | Pza.
|  |  | #N/A | Terminal de Cu estañado p | 1 | Pza.
|  |  | #N/A | Jabalina tipo 'Copperbond' diam. 5/8"" (14,60) x 1500 mm. | 1 | Pza.
| Arranque en Columna Existente |  | #N/A | Aislador orgánico rótula / badajo de 15 kV con aletas de caucho de silicona, libre de EPDM extruido en una sola pieza. Herraje en fundición de H°G° por inmersión en caliente. Núcleo en varilla poltruida de fibra de vidrio y resina 100% impregnación. Libre
| Arranque en Columna Existente |  | #N/A | 16/120mm2 (MR13)
| Arranque en Columna Existente |  | #N/A | Estribo retención simple
| Arranque en Columna Existente |  | #N/A | Órbita con oreja (encaje ojo) MN 154 (J1)
| Arranque en Columna Existente |  | #N/A | C/badajo MN384
| Arranque en Columna Existente |  | #N/A | 6/70mm2.Modelo 1981/3B
| Arranque en Columna Existente |  | #N/A | Aisl.porcelana montaje rijido MN3a
| Arranque en Columna Existente |  | #N/A | Recto MN411 extra largo p

## Materiales
Codigo | Material | File | Para Meteor
MAT0001 | Abrazadera con escote Ø120mm c/bulón 1/2" | Abrazaderas con escote | Materials.insert({'nombre': 'Abrazadera con escote Ø120mm c/bulón 1/2"', 'file': 'Abrazaderas con escote'})
MAT0002 | Abrazadera con escote Ø140mm c/bulón 1/2" | Abrazaderas con escote | Materials.insert({'nombre': 'Abrazadera con escote Ø140mm c/bulón 1/2"', 'file': 'Abrazaderas con escote'})
MAT0003 | Abrazadera con escote Ø160mm c/bulón 1/2" | Abrazaderas con escote | Materials.insert({'nombre': 'Abrazadera con escote Ø160mm c/bulón 1/2"', 'file': 'Abrazaderas con escote'})
MAT0004 | Abrazadera con escote Ø180mm c/bulón 1/2" | Abrazaderas con escote | Materials.insert({'nombre': 'Abrazadera con escote Ø180mm c/bulón 1/2"', 'file': 'Abrazaderas con escote'})
MAT0005 | Abrazadera con escote Ø210mm c/bulón 1/2" | Abrazaderas con escote | Materials.insert({'nombre': 'Abrazadera con escote Ø210mm c/bulón 1/2"', 'file': 'Abrazaderas con escote'})
MAT0006 | Abrazadera Lisa MN251 Ø210mm c/bulón 1/2" | Abrazaderas lisas | Materials.insert({'nombre': 'Abrazadera Lisa MN251 Ø210mm c/bulón 1/2"', 'file': 'Abrazaderas lisas'})
MAT0007 | Abrazadera Lisa MN251 Ø235mm c/bulón 1/2" | Abrazaderas lisas | Materials.insert({'nombre': 'Abrazadera Lisa MN251 Ø235mm c/bulón 1/2"', 'file': 'Abrazaderas lisas'})
MAT0008 | Abrazadera Lisa MN251a Ø171mm c/bulón 1/2" | Abrazaderas lisas | Materials.insert({'nombre': 'Abrazadera Lisa MN251a Ø171mm c/bulón 1/2"', 'file': 'Abrazaderas lisas'})
MAT0009 | Abrazadera Lisa MN251b Ø185mm c/bulón 1/2" | Abrazaderas lisas | Materials.insert({'nombre': 'Abrazadera Lisa MN251b Ø185mm c/bulón 1/2"', 'file': 'Abrazaderas lisas'})
MAT0010 | Abrazadera Lisa MN251d Ø315mm c/bulón 1/2" | Abrazaderas lisas | Materials.insert({'nombre': 'Abrazadera Lisa MN251d Ø315mm c/bulón 1/2"', 'file': 'Abrazaderas lisas'})
MAT0011 | Aislador MN11 13,2kV | Aislador MN11 | Materials.insert({'nombre': 'Aislador MN11 13,2kV', 'file': 'Aislador MN11'})
MAT0012 | Aislador MN12 33kV | Aislador MN12 | Materials.insert({'nombre': 'Aislador MN12 33kV', 'file': 'Aislador MN12'})
MAT0013 | Aislador MN14 33kV | Aislador MN14 | Materials.insert({'nombre': 'Aislador MN14 33kV', 'file': 'Aislador MN14'})
MAT0014 | Aislador MN3a 13,2kV | Aislador MN3a | Materials.insert({'nombre': 'Aislador MN3a 13,2kV', 'file': 'Aislador MN3a'})
MAT0015 | Aislador polimerico 13,2kV | Aislador polimérico Suspensión-Retención | Materials.insert({'nombre': 'Aislador polimerico 13,2kV', 'file': 'Aislador polimérico Suspensión-Retención'})
MAT0016 | Aislador polimerico 33kV | Aislador polimérico Suspensión-Retención | Materials.insert({'nombre': 'Aislador polimerico 33kV', 'file': 'Aislador polimérico Suspensión-Retención'})
MAT0017 | Anillo Badajo MN384 | Anillo Badajo | Materials.insert({'nombre': 'Anillo Badajo MN384', 'file': 'Anillo Badajo'})
MAT0018 | Arandela Grower MN32a 22mm x 1/2" | Arandelas Grower | Materials.insert({'nombre': 'Arandela Grower MN32a 22mm x 1/2"', 'file': 'Arandelas Grower'})
MAT0019 | Arandela Grower MN32b 26,4mm x 5/8" | Arandelas Grower | Materials.insert({'nombre': 'Arandela Grower MN32b 26,4mm x 5/8"', 'file': 'Arandelas Grower'})
MAT0020 | Arandela Grower MN32c 31,5mm x 3/4" | Arandelas Grower | Materials.insert({'nombre': 'Arandela Grower MN32c 31,5mm x 3/4"', 'file': 'Arandelas Grower'})
MAT0021 | Arandela Plana MN30 32mm x 1/2" | Arandelas planas | Materials.insert({'nombre': 'Arandela Plana MN30 32mm x 1/2"', 'file': 'Arandelas planas'})
MAT0022 | Arandela Plana MN31 40mm x 5/8" | Arandelas planas | Materials.insert({'nombre': 'Arandela Plana MN31 40mm x 5/8"', 'file': 'Arandelas planas'})
MAT0023 | Base H°G° para abulonar | Base HG para abulonar | Materials.insert({'nombre': 'Base H°G° para abulonar', 'file': 'Base HG para abulonar'})
MAT0024 | Base H°G° para empotrar | Base HG para empotrar | Materials.insert({'nombre': 'Base H°G° para empotrar', 'file': 'Base HG para empotrar'})
MAT0025 | Base H°G° para madera | Base HG para madera | Materials.insert({'nombre': 'Base H°G° para madera', 'file': 'Base HG para madera'})
MAT0026 | Bloquete MN1101a Acero 50mm | Bloquete | Materials.insert({'nombre': 'Bloquete MN1101a Acero 50mm', 'file': 'Bloquete'})
MAT0027 | Bloquete MN1101b Latón 50mm | Bloquete | Materials.insert({'nombre': 'Bloquete MN1101b Latón 50mm', 'file': 'Bloquete'})
MAT0028 | Bloquete MN1101c Latón 80mm | Bloquete | Materials.insert({'nombre': 'Bloquete MN1101c Latón 80mm', 'file': 'Bloquete'})
MAT0029 | Brazo Diagonal MN42 1500mm x 1/2" | Brazo diagonal | Materials.insert({'nombre': 'Brazo Diagonal MN42 1500mm x 1/2"', 'file': 'Brazo diagonal'})
MAT0030 | Brazo Diagonal MN42a 1500mm x 18mm | Brazo diagonal | Materials.insert({'nombre': 'Brazo Diagonal MN42a 1500mm x 18mm', 'file': 'Brazo diagonal'})
MAT0031 | Brazo Doble MN43 1500mm x 1/2" | Brazo Doble | Materials.insert({'nombre': 'Brazo Doble MN43 1500mm x 1/2"', 'file': 'Brazo Doble'})
MAT0032 | Brazo Doble MN43a 1500mm x 18mm | Brazo Doble | Materials.insert({'nombre': 'Brazo Doble MN43a 1500mm x 18mm', 'file': 'Brazo Doble'})
MAT0033 | Brazo Recto MN40 1016mm | Brazos rectos | Materials.insert({'nombre': 'Brazo Recto MN40 1016mm', 'file': 'Brazos rectos'})
MAT0034 | Brazo Recto MN41 710mm | Brazos rectos | Materials.insert({'nombre': 'Brazo Recto MN41 710mm', 'file': 'Brazos rectos'})
MAT0035 | Brazo Soporte MN44 1400mm x 1/2" | Brazo Soporte | Materials.insert({'nombre': 'Brazo Soporte MN44 1400mm x 1/2"', 'file': 'Brazo Soporte'})
MAT0036 | Brazo Soporte MN44a 1400mm x 18mm | Brazo Soporte | Materials.insert({'nombre': 'Brazo Soporte MN44a 1400mm x 18mm', 'file': 'Brazo Soporte'})
MAT0037 | Bulón MN48 1/2" x 38mm | Bulones | Materials.insert({'nombre': 'Bulón MN48 1/2" x 38mm', 'file': 'Bulones'})
MAT0038 | Bulón MN48a 3/8" x 25mm | Bulones | Materials.insert({'nombre': 'Bulón MN48a 3/8" x 25mm', 'file': 'Bulones'})
MAT0039 | Bulón MN49 1/2" x 127mm | Bulones | Materials.insert({'nombre': 'Bulón MN49 1/2" x 127mm', 'file': 'Bulones'})
MAT0040 | Bulón MN50 1/2" x 178mm | Bulones | Materials.insert({'nombre': 'Bulón MN50 1/2" x 178mm', 'file': 'Bulones'})
MAT0041 | Bulón MN51 1/2" x 203mm | Bulones | Materials.insert({'nombre': 'Bulón MN51 1/2" x 203mm', 'file': 'Bulones'})
MAT0042 | Bulón MN52 1/2" x 254mm | Bulones | Materials.insert({'nombre': 'Bulón MN52 1/2" x 254mm', 'file': 'Bulones'})
MAT0043 | Bulón MN53 5/8" x 203mm | Bulones | Materials.insert({'nombre': 'Bulón MN53 5/8" x 203mm', 'file': 'Bulones'})
MAT0044 | Bulón MN54 5/8" x 254mm | Bulones | Materials.insert({'nombre': 'Bulón MN54 5/8" x 254mm', 'file': 'Bulones'})
MAT0045 | Bulón MN55 5/8" x 305mm | Bulones | Materials.insert({'nombre': 'Bulón MN55 5/8" x 305mm', 'file': 'Bulones'})
MAT0046 | Bulón MN56 5/8" x 356mm | Bulones | Materials.insert({'nombre': 'Bulón MN56 5/8" x 356mm', 'file': 'Bulones'})
MAT0047 | Bulón MN57 5/8" x 406mm | Bulones | Materials.insert({'nombre': 'Bulón MN57 5/8" x 406mm', 'file': 'Bulones'})
MAT0048 | Bulón MN58 5/8" x 457mm | Bulones | Materials.insert({'nombre': 'Bulón MN58 5/8" x 457mm', 'file': 'Bulones'})
MAT0049 | Bulón MN59 1/2" x 64mm | Bulones | Materials.insert({'nombre': 'Bulón MN59 1/2" x 64mm', 'file': 'Bulones'})
MAT0050 | Bulón MN59a 1/2" x 70mm | Bulones | Materials.insert({'nombre': 'Bulón MN59a 1/2" x 70mm', 'file': 'Bulones'})
MAT0051 | Bulón MN60 1/2" x 89mm | Bulones | Materials.insert({'nombre': 'Bulón MN60 1/2" x 89mm', 'file': 'Bulones'})
MAT0052 | Bulón MN61 3/4" x 356mm | Bulones | Materials.insert({'nombre': 'Bulón MN61 3/4" x 356mm', 'file': 'Bulones'})
MAT0053 | Bulón MN62 3/4" x 406mm | Bulones | Materials.insert({'nombre': 'Bulón MN62 3/4" x 406mm', 'file': 'Bulones'})
MAT0054 | Bulón MN63 3/4" x 457mm | Bulones | Materials.insert({'nombre': 'Bulón MN63 3/4" x 457mm', 'file': 'Bulones'})
MAT0055 | Bulón MN64 5/8" x 89mm | Bulones | Materials.insert({'nombre': 'Bulón MN64 5/8" x 89mm', 'file': 'Bulones'})
MAT0056 | Bulón MN64a 5/8" x 110mm | Bulones | Materials.insert({'nombre': 'Bulón MN64a 5/8" x 110mm', 'file': 'Bulones'})
MAT0057 | Bulón MN66 5/8" x 152mm | Bulones | Materials.insert({'nombre': 'Bulón MN66 5/8" x 152mm', 'file': 'Bulones'})
MAT0058 | Cable de Acero MN100 6mm | Cable de acero | Materials.insert({'nombre': 'Cable de Acero MN100 6mm', 'file': 'Cable de acero'})
MAT0059 | Cable de Acero MN101 | Cable de acero | Materials.insert({'nombre': 'Cable de Acero MN101', 'file': 'Cable de acero'})
MAT0060 | Conductor de CU 50mm2 | Conductor cobre | Materials.insert({'nombre': 'Conductor de CU 50mm2', 'file': 'Conductor cobre'})
MAT0061 | Chapa Cuadrada MN83 75mm x 28mm | Chapa Cuadrada | Materials.insert({'nombre': 'Chapa Cuadrada MN83 75mm x 28mm', 'file': 'Chapa Cuadrada'})
MAT0062 | Chapa Cuadrada MN84 50mm x 20mm | Chapa Cuadrada | Materials.insert({'nombre': 'Chapa Cuadrada MN84 50mm x 20mm', 'file': 'Chapa Cuadrada'})
MAT0063 | Chapa Freno MN88 Ø14mm | Chapa Freno | Materials.insert({'nombre': 'Chapa Freno MN88 Ø14mm', 'file': 'Chapa Freno'})
MAT0064 | Chapa Freno MN88a Ø17mm | Chapa Freno | Materials.insert({'nombre': 'Chapa Freno MN88a Ø17mm', 'file': 'Chapa Freno'})
MAT0065 | Chapa Freno MN88b Ø20mm | Chapa Freno | Materials.insert({'nombre': 'Chapa Freno MN88b Ø20mm', 'file': 'Chapa Freno'})
MAT0066 | Chapa NC3 | Chapa NC3 | Materials.insert({'nombre': 'Chapa NC3', 'file': 'Chapa NC3'})
MAT0067 | Clavos "U" | Clavos U | Materials.insert({'nombre': 'Clavos "U"', 'file': 'Clavos U'})
MAT0068 | Conector PAT | Conector PAT | Materials.insert({'nombre': 'Conector PAT', 'file': 'Conector PAT'})
MAT0069 | Cruceta Canadiense 13,2kV | Cruceta Canadiense 13kV | Materials.insert({'nombre': 'Cruceta Canadiense 13,2kV', 'file': 'Cruceta Canadiense 13kV'})
MAT0070 | Cruceta Canadiense 33kV | Cruceta Canadiense 13kV | Materials.insert({'nombre': 'Cruceta Canadiense 33kV', 'file': 'Cruceta Canadiense 13kV'})
MAT0071 | Cruceta central MN107 3000mm Madera | Cruceta MN107 madera | Materials.insert({'nombre': 'Cruceta central MN107 3000mm Madera', 'file': 'Cruceta MN107 madera'})
MAT0072 | Cruceta central MN107 3000mm Metal | Cruceta MN107 metal | Materials.insert({'nombre': 'Cruceta central MN107 3000mm Metal', 'file': 'Cruceta MN107 metal'})
MAT0073 | Cruceta central MN109 1820mm Madera | Cruceta MN109 madera | Materials.insert({'nombre': 'Cruceta central MN109 1820mm Madera', 'file': 'Cruceta MN109 madera'})
MAT0074 | Cruceta central MN110 1820mm Madera | Cruceta MN110 madera | Materials.insert({'nombre': 'Cruceta central MN110 1820mm Madera', 'file': 'Cruceta MN110 madera'})
MAT0075 | Cruceta central MN110 2440mm Metal | Cruceta MN110 metal | Materials.insert({'nombre': 'Cruceta central MN110 2440mm Metal', 'file': 'Cruceta MN110 metal'})
MAT0076 | Cruceta central MN111 2440mm Madera | Cruceta MN111 madera | Materials.insert({'nombre': 'Cruceta central MN111 2440mm Madera', 'file': 'Cruceta MN111 madera'})
MAT0077 | Cruceta central MN111 2440mm Metal | Cruceta MN111 metal | Materials.insert({'nombre': 'Cruceta central MN111 2440mm Metal', 'file': 'Cruceta MN111 metal'})
MAT0078 | Cruceta Y 13,2kV | Cruceta Y 13kV | Materials.insert({'nombre': 'Cruceta Y 13,2kV', 'file': 'Cruceta Y 13kV'})
MAT0079 | Cruceta Y 33kV | Cruceta Y 13kV | Materials.insert({'nombre': 'Cruceta Y 33kV', 'file': 'Cruceta Y 13kV'})
MAT0080 | Descargador Polimerico Sobretensión 15kV 10kA | Descargadores sobretensión | Materials.insert({'nombre': 'Descargador Polimerico Sobretensión 15kV 10kA', 'file': 'Descargadores sobretensión'})
MAT0081 | Descargador Polimerico Sobretensión 36kV 10kA | Descargadores sobretensión | Materials.insert({'nombre': 'Descargador Polimerico Sobretensión 36kV 10kA', 'file': 'Descargadores sobretensión'})
MAT0082 | Estribo doble corto | Estribos | Materials.insert({'nombre': 'Estribo doble corto', 'file': 'Estribos'})
MAT0083 | Estribo doble largo | Estribos | Materials.insert({'nombre': 'Estribo doble largo', 'file': 'Estribos'})
MAT0084 | Estribo simple corto | Estribos | Materials.insert({'nombre': 'Estribo simple corto', 'file': 'Estribos'})
MAT0085 | Estribo simple largo | Estribos | Materials.insert({'nombre': 'Estribo simple largo', 'file': 'Estribos'})
MAT0086 | Jabalina Copperbond 5/8" x 1.5m | Jabalina Acero Cobre Lisas | Materials.insert({'nombre': 'Jabalina Copperbond 5/8" x 1.5m', 'file': 'Jabalina Acero Cobre Lisas'})
MAT0087 | Mensula de Retención PKR20 Curva | Mensula PKR20 Curva | Materials.insert({'nombre': 'Mensula de Retención PKR20 Curva', 'file': 'Mensula PKR20 Curva'})
MAT0088 | Mensula de Retención PKR20 Recta | Mensula PKR20 Recta | Materials.insert({'nombre': 'Mensula de Retención PKR20 Recta', 'file': 'Mensula PKR20 Recta'})
MAT0089 | Mensula de Suspensión PKS30 Curva | Mensula PKS30 Curva | Materials.insert({'nombre': 'Mensula de Suspensión PKS30 Curva', 'file': 'Mensula PKS30 Curva'})
MAT0090 | Mensula de Suspensión PKS30 Recta | Mensula PKS30 Recta | Materials.insert({'nombre': 'Mensula de Suspensión PKS30 Recta', 'file': 'Mensula PKS30 Recta'})
MAT0091 | Morsa Acometida PKD20 4-25mm2 | Morsa PKD20 | Materials.insert({'nombre': 'Morsa Acometida PKD20 4-25mm2', 'file': 'Morsa PKD20'})
MAT0092 | Morsa H°G° RG3 c/ojal 25-50mm2 | Morsa RG3 | Materials.insert({'nombre': 'Morsa H°G° RG3 c/ojal 25-50mm2', 'file': 'Morsa RG3'})
MAT0093 | Morsa H°G° RG4 c/ojal 70-95mm2 | Morsa RG4 | Materials.insert({'nombre': 'Morsa H°G° RG4 c/ojal 70-95mm2', 'file': 'Morsa RG4'})
MAT0094 | Morsa H°G° SG1 c/ojal 22-50mm2 | Morsa SG1 | Materials.insert({'nombre': 'Morsa H°G° SG1 c/ojal 22-50mm2', 'file': 'Morsa SG1'})
MAT0095 | Morsa H°G° SG1a c/ojal 70-95mm2 | Morsa SG1 | Materials.insert({'nombre': 'Morsa H°G° SG1a c/ojal 70-95mm2', 'file': 'Morsa SG1'})
MAT0096 | Morsa Retención PRA1000 25-70mm2 | Morsa PRA1000 | Materials.insert({'nombre': 'Morsa Retención PRA1000 25-70mm2', 'file': 'Morsa PRA1000'})
MAT0097 | Morsa Retención PRA1500 35-70mm2 | Morsa PRA1500 | Materials.insert({'nombre': 'Morsa Retención PRA1500 35-70mm2', 'file': 'Morsa PRA1500'})
MAT0098 | Morsa Retensión MR13 35-120mm2 | Morsa MR13 | Materials.insert({'nombre': 'Morsa Retensión MR13 35-120mm2', 'file': 'Morsa MR13'})
MAT0099 | Morsa Retensión MR14 16-50mm2 | Morsa MR14 | Materials.insert({'nombre': 'Morsa Retensión MR14 16-50mm2', 'file': 'Morsa MR14'})
MAT0100 | Morsa Retensión MR3 120-240mm2 | Morsa MR3 | Materials.insert({'nombre': 'Morsa Retensión MR3 120-240mm2', 'file': 'Morsa MR3'})
MAT0101 | Morsa Retensión MR3m 50-185mm2 | Morsa MR3m | Materials.insert({'nombre': 'Morsa Retensión MR3m 50-185mm2', 'file': 'Morsa MR3m'})
MAT0102 | Morsa Retensión MR4 185-300mm2 | Morsa MR4 | Materials.insert({'nombre': 'Morsa Retensión MR4 185-300mm2', 'file': 'Morsa MR4'})
MAT0103 | Morsa Suspensión MS1 16-150mm2 | Morsa MS1 | Materials.insert({'nombre': 'Morsa Suspensión MS1 16-150mm2', 'file': 'Morsa MS1'})
MAT0104 | Morseto Bifilar Al MPM1 6/50mm2 | Morseto bifilar | Materials.insert({'nombre': 'Morseto Bifilar Al MPM1 6/50mm2', 'file': 'Morseto bifilar'})
MAT0105 | Morseto Bifilar Al MPM2 16/95mm2 | Morseto bifilar 2 | Materials.insert({'nombre': 'Morseto Bifilar Al MPM2 16/95mm2', 'file': 'Morseto bifilar 2'})
MAT0106 | Morseto Bifilar Bimetalico MPB1 6/50mm2 | Morseto bifilar | Materials.insert({'nombre': 'Morseto Bifilar Bimetalico MPB1 6/50mm2', 'file': 'Morseto bifilar'})
MAT0107 | Morseto Bifilar Bimetalico MPB2 16/95mm2 | Morseto bifilar 2 | Materials.insert({'nombre': 'Morseto Bifilar Bimetalico MPB2 16/95mm2', 'file': 'Morseto bifilar 2'})
MAT0108 | Morseto Peine p/CU 25-70mm2 | Morseto Peine | Materials.insert({'nombre': 'Morseto Peine p/CU 25-70mm2', 'file': 'Morseto Peine'})
MAT0109 | Morseto Peine p/CU 35-120mm2 | Morseto Peine | Materials.insert({'nombre': 'Morseto Peine p/CU 35-120mm2', 'file': 'Morseto Peine'})
MAT0110 | Ojal Badajo MN382 | Ojal Badajo | Materials.insert({'nombre': 'Ojal Badajo MN382', 'file': 'Ojal Badajo'})
MAT0111 | Orbita Anillo J0 | Orbita anillo | Materials.insert({'nombre': 'Orbita Anillo J0', 'file': 'Orbita anillo'})
MAT0112 | Orbita Ojal MN154 | Orbita Ojal | Materials.insert({'nombre': 'Orbita Ojal MN154', 'file': 'Orbita Ojal'})
MAT0113 | Péndulo 100mm sep L=270m | Pendulos | Materials.insert({'nombre': 'Péndulo 100mm sep L=270m', 'file': 'Pendulos'})
MAT0114 | Péndulo 80mm sep L=220m | Pendulos | Materials.insert({'nombre': 'Péndulo 80mm sep L=220m', 'file': 'Pendulos'})
MAT0115 | Péndulo 80mm sep L=260m | Pendulos | Materials.insert({'nombre': 'Péndulo 80mm sep L=260m', 'file': 'Pendulos'})
MAT0116 | Perno MN411 260mm | Perno MN411 | Materials.insert({'nombre': 'Perno MN411 260mm', 'file': 'Perno MN411'})
MAT0117 | Perno MN411b 300m | Perno MN411 | Materials.insert({'nombre': 'Perno MN411b 300m', 'file': 'Perno MN411'})
MAT0118 | Perno MN411CR 360mm | Perno MN411CR | Materials.insert({'nombre': 'Perno MN411CR 360mm', 'file': 'Perno MN411CR'})
MAT0119 | Perno MN414 | Perno MN414 | Materials.insert({'nombre': 'Perno MN414', 'file': 'Perno MN414'})
MAT0120 | Prolongación MH recta 0° 200mm | Prolongaciones | Materials.insert({'nombre': 'Prolongación MH recta 0° 200mm', 'file': 'Prolongaciones'})
MAT0121 | Prolongación MH recta 90° 160mm | Prolongaciones | Materials.insert({'nombre': 'Prolongación MH recta 90° 160mm', 'file': 'Prolongaciones'})
MAT0122 | Seccionador a cuchilla Bypass 15kV | Seccionador unipolar a cuchilla bypass | Materials.insert({'nombre': 'Seccionador a cuchilla Bypass 15kV', 'file': 'Seccionador unipolar a cuchilla bypass'})
MAT0123 | Seccionador a cuchilla Bypass 36kV | Seccionador unipolar a cuchilla bypass | Materials.insert({'nombre': 'Seccionador a cuchilla Bypass 36kV', 'file': 'Seccionador unipolar a cuchilla bypass'})
MAT0124 | Seccionador APR 160A | Seccionador BT tipo APR | Materials.insert({'nombre': 'Seccionador APR 160A', 'file': 'Seccionador BT tipo APR'})
MAT0125 | Seccionador APR 630A | Seccionador BT tipo APR | Materials.insert({'nombre': 'Seccionador APR 630A', 'file': 'Seccionador BT tipo APR'})
MAT0126 | Seccionador fusible tipo XS 15kV | Seccionador Fusible tipo XS | Materials.insert({'nombre': 'Seccionador fusible tipo XS 15kV', 'file': 'Seccionador Fusible tipo XS'})
MAT0127 | Seccionador fusible tipo XS 36kV | Seccionador Fusible tipo XS | Materials.insert({'nombre': 'Seccionador fusible tipo XS 36kV', 'file': 'Seccionador Fusible tipo XS'})
MAT0128 | Seccionador unipolar a cuchilla 15kV | Seccionador unipolar a cuchilla | Materials.insert({'nombre': 'Seccionador unipolar a cuchilla 15kV', 'file': 'Seccionador unipolar a cuchilla'})
MAT0129 | Seccionador unipolar a cuchilla 36kV | Seccionador unipolar a cuchilla | Materials.insert({'nombre': 'Seccionador unipolar a cuchilla 36kV', 'file': 'Seccionador unipolar a cuchilla'})
MAT0130 | Varillas Preformadas | Varillas Preformadas | Materials.insert({'nombre': 'Varillas Preformadas', 'file': 'Varillas Preformadas'})
MAT0131 | Manguito de Empalme | Manguito de Empalme | Materials.insert({'nombre': 'Manguito de Empalme', 'file': 'Manguito de Empalme'})

## T Constructivos
Tipos Constructivos | File | Para Meteor
LMT 13,2kV Coplanar Horizontal Madera | LMT13CHM | Tconstructivos.insert({'nombre': 'LMT 13,2kV Coplanar Horizontal Madera', 'file': 'LMT13CHM'})
LMT 13,2kV Coplanar Horizontal H°A° | LMT13CHH | Tconstructivos.insert({'nombre': 'LMT 13,2kV Coplanar Horizontal H°A°', 'file': 'LMT13CHH'})
LMT 13,2kV Coplanar Horizontal Madera/H°A° | LMT13CHMH | Tconstructivos.insert({'nombre': 'LMT 13,2kV Coplanar Horizontal Madera/H°A°', 'file': 'LMT13CHMH'})
LMT 13,2kV Canadiense Madera | LMT13CanM | Tconstructivos.insert({'nombre': 'LMT 13,2kV Canadiense Madera', 'file': 'LMT13CanM'})
LMT 13,2kV Canadiense H°A° | LMT13CanH | Tconstructivos.insert({'nombre': 'LMT 13,2kV Canadiense H°A°', 'file': 'LMT13CanH'})
LMT 13,2kV Canadiense Madera/H°A° | LMT13CanMH | Tconstructivos.insert({'nombre': 'LMT 13,2kV Canadiense Madera/H°A°', 'file': 'LMT13CanMH'})
LMT 13,2kV Triangular Asim H°A° | LMT13TrianAH | Tconstructivos.insert({'nombre': 'LMT 13,2kV Triangular Asim H°A°', 'file': 'LMT13TrianAH'})
LMT 13,2kV Coplanar Vertical H°A° | LMT13CVH | Tconstructivos.insert({'nombre': 'LMT 13,2kV Coplanar Vertical H°A°', 'file': 'LMT13CVH'})
LMT 13,2kV Compacta | LMT13Comp | Tconstructivos.insert({'nombre': 'LMT 13,2kV Compacta', 'file': 'LMT13Comp'})
LMT 13,2kV Doble Terna H°A° | LMT13DTH | Tconstructivos.insert({'nombre': 'LMT 13,2kV Doble Terna H°A°', 'file': 'LMT13DTH'})
LMT 33kV Coplanar Horizontal Madera | LMT33CHM | Tconstructivos.insert({'nombre': 'LMT 33kV Coplanar Horizontal Madera', 'file': 'LMT33CHM'})
LMT 33kV Coplanar Horizontal H°A° | LMT33CHH | Tconstructivos.insert({'nombre': 'LMT 33kV Coplanar Horizontal H°A°', 'file': 'LMT33CHH'})
LMT 33kV Coplanar Horizontal Madera/H°A° | LMT33CHMH | Tconstructivos.insert({'nombre': 'LMT 33kV Coplanar Horizontal Madera/H°A°', 'file': 'LMT33CHMH'})
LMT 33kV Canadiense Madera | LMT33CanM | Tconstructivos.insert({'nombre': 'LMT 33kV Canadiense Madera', 'file': 'LMT33CanM'})
LMT 33kV Canadiense H°A° | LMT33CanH | Tconstructivos.insert({'nombre': 'LMT 33kV Canadiense H°A°', 'file': 'LMT33CanH'})
LMT 33kV Canadiense Madera/H°A° | LMT33CanMH | Tconstructivos.insert({'nombre': 'LMT 33kV Canadiense Madera/H°A°', 'file': 'LMT33CanMH'})
LMT 33kV Triangular Asim H°A° | LMT33TrianAH | Tconstructivos.insert({'nombre': 'LMT 33kV Triangular Asim H°A°', 'file': 'LMT33TrianAH'})
LMT 33kV Coplanar Vertical H°A° | LMT33CVH | Tconstructivos.insert({'nombre': 'LMT 33kV Coplanar Vertical H°A°', 'file': 'LMT33CVH'})
LMT 33kV Compacta | LMT33Comp | Tconstructivos.insert({'nombre': 'LMT 33kV Compacta', 'file': 'LMT33Comp'})
LMT 33kV Doble Terna H°A° | LMT33DTH | Tconstructivos.insert({'nombre': 'LMT 33kV Doble Terna H°A°', 'file': 'LMT33DTH'})